## Sheet1
物模型
说明： | 此物模型用于蓝牙透传通讯指令，收发指令格式 QY=标识符,数据,,,,,\r\n；其中,,,为可扩展，如一次接收所有数据，Key,Value对的方式； 初始化默认动作状态为关闭0，发送的指令收到方及时回复+OK\r;数据类型全部采用1字节或多字节方式；
类型 | 名称 | 标识符 | 数据类型 | 数据定义 | IO
属性 | 背升 | bBackUp | bool (布尔型) | 布尔值： | O
0 - 关
1 - 开
属性 | 背降 | bBackDown | bool (布尔型) | 布尔值： | O
0 - 关
1 - 开
属性 | 腿升 | bLegUp | bool (布尔型) | 布尔值： | O
0 - 关
1 - 开
属性 | 腿降 | bLegDown | bool (布尔型) | 布尔值： | O
0 - 关
1 - 开
属性 | 座椅模式 | bTransformToSeat | bool (布尔型) | 布尔值： | O
0 - 关
1 - 开
属性 | 躺椅模式 | bTransformToDeckChair | bool (布尔型) | 布尔值： | O
0 - 关
1 - 开
属性 | 平躺模式 | bTransformToLieLow | bool (布尔型) | 布尔值： | O
0 - 关
1 - 开
属性 | 便门开 | bWCAccessOpen | bool (布尔型) | 布尔值： | O
0 - stopped
1 - working
属性 | 便门关 | bWCAccessClose | bool (布尔型) | 布尔值： | O
0 - stopped
1 - working
属性 | 暖风烘干 | bWarmAirBlower | bool (布尔型) | 布尔值： | O
0 - 关
1 - 开
属性 | 前部清洗 | bMalePrivatePartCleanout | bool (布尔型) | 布尔值： | O
0 - 关
1 - 开
属性 | 后部清洗 | bAnusCleanout | bool (布尔型) | 布尔值： | O
0 - 关
1 - 开
属性 | 冲洗马桶 | bToiletFlush | bool (布尔型) | 布尔值： | O
0 - 关
1 - 开
属性 | 设置暖风档位 | SetWarmAirGear | u8 | 取值范围：0 ~ 3 | IO
属性 | 设置水温调节 | SetWarmWaterRegulation | u8 | 取值范围：0 ~ 3 | IO
属性 | 设置清洗力度 | SetHighSpeedWater | u8 | 取值范围：1 ~ 3 | IO
属性 | 紧急停止 | bSTOP | bool (布尔型) | 布尔值： | O
0 - 关
1 - 开
属性 | 小夜灯开关 | bNightLampSwitch | bool (布尔型) | 布尔值： | O
0 - 关
1 - 开
属性 | 马桶内可视灯开关 | bToiletLampSwitch | bool (布尔型) | 布尔值： | O
0 - 关
1 - 开
属性 | 左护栏升 | bLeftGuardUp | bool (布尔型) | 布尔值： | O
0 - 关
1 - 开
属性 | 左护栏降 | bLeftGuardDown | bool (布尔型) | 布尔值： | O
0 - 关
1 - 开
属性 | 右护栏升 | bRightGuardUp | bool (布尔型) | 布尔值： | O
0 - 关
1 - 开
属性 | 右护栏降 | bRightGuardDown | bool (布尔型) | 布尔值：
|  |  |  | 0 - 关 | O
1 - 开
属性 | 护栏升 | bGuardUp | bool (布尔型) | 布尔值： | O
0 - 关
1 - 开
属性 | 护栏降 | bGuardDown | bool (布尔型) | 布尔值： | O
0 - 关
1 - 开
属性 | 餐桌打开 | bDiningUp | bool (布尔型) | 布尔值： | O
0 - 关
1 - 开
属性 | 餐桌收起 | bDiningDown | bool (布尔型) | 布尔值： | O
0 - 关
1 - 开
属性 | 液晶屏打开 | bPADUp | bool (布尔型) | 布尔值： | O
0 - 关
1 - 开
属性 | 液晶屏收起 | bPADDown | bool (布尔型) | 布尔值： | O
0 - 关
1 - 开
接收命令： | QY=标识符,数据,,,,,\r\n；
床体信息发送到PAD上的，由于受通讯频率和数据大小的限制，不能单独发送，采用结构体数据块发送。
发送数据 | +QY=prop,id,data\r; |  | pad端数据获取关键字 "," 作为分隔符， 关键字 “\r”作为结束符
| id = iBed 床体+智能马桶 | id = iMettress 床垫控 | id=iMain 主控台 | id=tail 床尾板 | id=LeftArm 左机械臂 | id=RightArm 右机械臂
| data = g_BT_FB | data=g_CDSensor+g_DMT_cnt
typedef struct{ |  | 说明： | u8 为1字节无符号 | s8为1字节有符号
| u8 BackHoriz |  | : 1; | // 背部水平位： 1-水平
| u8 LegHoriz |  | : 1; | // 腿部水平位： 1-水平
| u8 WCAccessOpenTop |  | : 1; | // 便门升到顶 0-未到 1-到顶
| u8 WCAccessCloseBottom |  | : 1; | // 便门降到底
| u8 ACStatus |  | : 1; | // 市电检测： |  | 0-停电 1-有电
| u8 BatteryOnDet |  | : 1; | // 电池组挂载： 0-没有 1-有电池组
| u8 PowerBatteryChargerStatus |  | : 1; | // 电池组充电状态：0-未充电 1-在充电
| u8 SewagePipeConnectSatus |  | : 1; | // 污物管管路连接状态： 0-断开 1-连接
| u8 WaterTurbeConnection |  | : 1; | // 清水管管路连接状态： 0-断开 1-连接
| u8 AntiPinch |  | : 1; | // 防夹检测
| u8 MTOvercurrentProtect |  | : 1; | // 电机过流保护
| u8 ZuoFanFangPing |  | : 1; |  | //
| u8 YouFanFangPing |  | : 1; |  | //
| u8 | FanshenMTStatus |  | : 2;
| u8 Prev |  |  |  | :1; |  | // Ô¤ÁôÎ»
| u8 FunctionWorkZuoYi |  | : 1; | // 功能运行状态 座椅
| u8 FunctionWorkTangYi |  | : 1; | // 功能运行状态 躺椅
| u8 FunctionWorkNuanFeng |  | : 1; | // 功能运行状态 暖风烘干
| u8 FunctionWorkQianBu |  | : 1; | // 功能运行状态 前部冲洗
| u8 FunctionWorkHouBu |  | : 1; | // 功能运行状态 后部冲洗
| u8 FunctionWorkMaTong |  | : 1; | // 功能运行状态 马桶冲洗
| u8 prv |  | : 2; | // 预留位
| u8 BackMTStatus |  | : 2; | // 背部电机状态: 0-关 1-正转 2-反转
| u8 LegMTStatus |  | : 2; | // 腿部电机状态: 0-关 1-正转 2-反转
| u8 guardLeft |  | : 2; | // 左护栏电机状态：0-关 1-正转 2-反转
| u8 guardRight |  | : 2; | // 右护栏电机状态：0-关 1-正转 2-反转
| u8 dining |  | : 2; | // 餐桌电机状态：0-关 1-正转 2-反转
| u8 WCAccessCoverMTStatus |  | : 2; | // 便门升降电机状态: 0-关 1-正转 2-反转
| u8 WCAccessMoveMTStatus |  | : 2; | // 便门盖平移电机状态: 0-关 1-正转 2-反转
| u8 WCAccessToiletMTStatus |  | : 2; | // 坐便器升降电机状态: 0-关 1-正转 2-反转
| u8 BackAngulation; |  |  | // 起背角度 范围：0°- max° 增量 1°
| s8 LegAngulation; |  |  | // 曲腿角度 范围：-min°- max° 增量 1°
| u8 GuardLeftPositionmm; |  |  | // 左护栏位置 mm
| u8 GuardRightPositionmm; |  |  | // 右护栏位置 mm
| u8 diningPositionmm; |  |  | // 餐桌位置 mm
| u8 BatteryPercentage; |  |  | // 电池组电量 单位% 范围：0-100
| u8 ChuanDianWenDu; |  |  | // 床垫温度
| u8 ReShuiWenDu; |  |  | // 速热器热水温度
| u8 SuReQiError; |  |  | // 速热器异常反馈
s8 FanShenJiaoDu;
| u8 WCToiletPosition; |  |  | //bianpen
| u8 malfunction |  |  | 电机故障
}s_BT_FB;
extern volatile s_BT_FB g_BT_FB; |  |  | 目前的结构体数据由 14 个字节组成
extern volatile s_MT_cnt g_DMT_cnt; |  |  | // 床垫微型推杆计时值
extern volatile s_Sensor g_CDSensor; |  |  | // 床垫微型推杆传感器数据
typedef struct{ |  |  |  |  | typedef struct{
| u_Sensor_TorB sensor_TorB; |  |  |  |  | u8 M1; | // M1电机计数值
| s_DMT_work DMT_work; |  |  |  |  | u8 M2; | // M2电机计数值
}s_Sensor; | // 所有电机传感器检测 |  |  |  |  | u8 M3; | // M3电机计数值
[6 empty] | u8 M4; | // M4电机计数值
typedef struct{ | [5 empty] | u8 M5; | // M5电机计数值
| u8 M1 | : 2; | // M1电机状态 |  |  | u8 M6; | // M6电机计数值
| u8 M2 | : 2; | // M2电机状态 |  |  | u8 M7; | // M7电机计数值
| u8 M3 | : 2; | // M3电机状态 |  |  | u8 M8; | // M8电机计数值
| u8 M4 | : 2; | // M4电机状态 |  | }s_MT_cnt; | // 所有电机定时计数值 100mS一次计数，无需精密计时
| u8 M5 | : 2; | // M5电机状态
| u8 M6 | : 2; | // M6电机状态
| u8 M7 | : 2; | // M7电机状态
| u8 M8 | : 2; | // M8电机状态
}s_DMT_work; | // 所有电机状态0:电机停; 1:电机升;2:电机降；
typedef struct{
| u8 M1 | : 2; | // M1电机状态
| u8 M2 | : 2; | // M2电机状态
| u8 M3 | : 2; | // M3电机状态
| u8 M4 | : 2; | // M4电机状态
| u8 M5 | : 2; | // M5电机状态
| u8 M6 | : 2; | // M6电机状态
| u8 M7 | : 2; | // M7电机状态
| u8 M8 | : 2; | // M8电机状态
}s_DMT_work; | // 所有电机状态0:电机停; 1:电机升;2:电机降；
程序升级 大数据包传输
IOT 到 pad | +OTA=PROCESS,NO,xxx\r
| NO 哪个线路板 | process 进度 0-100 u8, 单位 % -1为出错
+OTA=ERROR,tagNumb,xxx\r
当前包数据传输出错，校验不正确，需要重新传
+OTA=VERSION,NO,xxx\r
| NO 哪个线路板 | version 包含硬件版本号+软件版本号 字符串
pad 到 IOT | OTAEVENT=VERSION,NO\r
| NO 哪个线路板 | 1=床体板；2=坐便器板；3=手控板；4=床垫板；10=IOT板 |  |  | 取值范围：1 ~ 50
OTAEVENT=START,NO,fileSize\r
| 开始传输数据包 | fileSize 为文件大小 u32 约 110KB
OTAEVENT=END,NO,fileCheck\r
| 结束传输数据包 | check 为整个文件的校验值 异或 u8
| OTAEVENT=RAWDATA,tagNumb,check,length,data |  |  | 蓝牙4.2 收发大数据包容易丢包，可以分多次传输 一次2KB字节，发现出错时，计时重发第几个包
| tagNumb 包号 | length 一个包数据长度 | check为当前包的校验值 u8 异或 |  | data 升级用的数据
typedef struct{
| rt_uint8_t Pyroelectric |  | : 1; |  | // 人体在位检测 开关量1有效
| rt_uint8_t HolderStart |  | : 1; |  | // 支架位置检测 起点1有效
| rt_uint8_t HolderEnd |  | : 1; |  | // 支架位置检测 终点1有效
| rt_uint8_t overCurrent |  | : 1; |  | // 电机过流保护
| rt_uint8_t rv |  | : 4;
| rt_uint8_t WorkVib |  | : 1; |  | // 背部振动按摩电机工作状态
| rt_uint8_t WorkFan |  | : 1; |  | // 风扇工作状态
| rt_uint8_t WorkCharge |  | : 1; |  | // 充电状态
| rt_uint8_t WorkWarm |  | : 1; |  | // 加热片状态
| rt_uint8_t WorkHolder |  | : 2; |  | // 工作状态 0:停 1:UP 2:Down
| rt_uint8_t WorkPadRotate |  | : 2; |  | // 工作状态 0:停 1:UP 2:Down
| rt_uint8_t WorkLoin |  | : 2; |  | //
| rt_uint8_t WorkLeft |  | : 2; |  | //
| rt_uint8_t WorkMiddle |  | : 2; |  | //
| rt_uint8_t WorkRight |  | : 2; |  | //
| rt_uint8_t HolderPecent; |  |  |  | // 升降杆时间比较长 百分比折算
| rt_uint16_t PADEncToDeg; |  |  |  | // 平板旋转角度 0-360°
| rt_uint16_t UltrasonicLeft; |  |  |  | // 左边超声波测距 mm
| rt_uint16_t UltrasonicRight; |  |  |  | // 右边超声波测距 mm
}s_MAIN_Sensor;
extern volatile s_MAIN_Sensor g_MainSensor; |  |  | 目前的结构体数据由 10 个字节组成
typedef struct{
| rt_uint8_t LevelVibromassage; |  |  |  | // 背部振动按摩档位 1-5
| rt_uint8_t LevelWarm; |  |  |  | // 背部加热片档位 1-5
}t_MainConfig;
extern volatile t_MainConfig g_MainConfig; |  |  | 2字节
IOT 到 pad | +EXT=WIFI,wifi_status\r 发送wifi状态 |  | 1:正在连接2:连接成功
| +EXT=ONENET,product_id,device_name,device_key\r\n |  | 发送联网设备需要的三元组
pad 到 IOT | EXT=WIFI,0\r\n |  | 查询wifi连接状态
EXT=SSID,XXX \r 获取WIFI账号
EXT=PASSWORD,XXX \r 获取WIFI账号密码
EXT=ONENET,0\r 查询onenet连接用的三元组:产品id、设备名、秘钥